## Comandos
|  | Destinos |  |  | Comandos |  |  | COMANDOS EN RED
|  | RED | LOCAL | checksum | Codigo | Descripcion |  | Byte (1): Ctrl | Byte (2): Destino |  | Byte (3): Comando |  | Byte (4): Checksum
|  | 30 | ID |  | 27 | 10% |  |  | Valor | Descripcion | Valor | Descripcion
1 | 32 | 33 | 1 | 217 | 24 | 20% |  | 250 | 29 | PANICO | 29 | PANICO | Destino + Comando
2 |  | 34 | 2 | 216 | 21 | 30% |  | 250 | 33 a 93 | Luces individuales | 27 a 0 // 80 a 141 | Intensidad // Modos | Destino + Comando
3 |  | 35 | 3 | 215 | 18 | 40% |  | 250 | 100 | Todas las luces | 27 a 0 // 80 a 141 | Intensidad // Modos | Destino + Comando
4 |  | 36 | 4 | 214 | 15 | 50% |  | 250 | 150 | Webserver | 80: Off // 90: On | Off // On | Destino + Comando
5 |  | 37 | 5 | 213 | 12 | 60% |  | 250 | 151 | Telefonico | 80: Off // 90: On | Off // On | Destino + Comando
6 |  | 38 | 6 | 212 | 9 | 70% |  | 250 | 155 | Sirena | 0: Off // 1 ~ 99: Seg // 100: On | Off // Segundos // On | Destino + Comando
7 |  | 39 | 7 | 211 | 6 | 80% |  | 250 | 160 | Temperatura exterior | Codificado segun Programa | Ver codigo | Destino + Comando
8 |  | 40 | 8 | 210 | 3 | 90% |  | 250 | 165 | Intensidad del sol | Codificado segun Programa | Ver codigo | Destino + Comando
9 |  | 41 | 9 | 209 | 0 | 100% |  | 250 | 163 | Tension de bateria | Codificado segun Programa | Ver codigo | Destino + Comando
10 |  | 42 | 10 | 208 | … | … |  | 250 | 164 | Valor de jumper | Codificado segun Programa | Ver codigo | Destino + Comando
11 |  | 43 | 11 | 207 | 80 | Apagado |  | 250 | 184 | Identificacion de modulos | 49, 50, 51, 52 53 y 54 respectiv. | Mod 1 a 5 y mod exterior | Destino + Comando
12 |  | 44 | 12 | 206 | 90 | Encendido según int
13 | 44 | 45 | 1 | 205 | 102 | Encendido Fijo 1 | Max
14 |  | 46 | 2 | 204 | 95 | Encendido Fijo 2 | Med
15 |  | 47 | 3 | 203 | 96 | Encendido Fijo 3 | Bajo
16 |  | 48 | 4 | 202 | … | …
17 |  | 49 | 5 | 201 | 120 | ONOFF 2,56
18 |  | 50 | 6 | 200 | 121 | ONOFF 1,28
19 |  | 51 | 7 | 199 | 122 | ONOFF 0,64
20 |  | 52 | 8 | 198 | 123 | ONOFF 0,32
21 |  | 53 | 9 | 197 | … | …
22 |  | 54 | 10 | 196 | 130 | OLA 2,56
23 |  | 55 | 11 | 195 | 131 | OLA 1,28
24 |  | 56 | 12 | 194 | 132 | OLA 0,64
25 | 56 | 57 | 1 | 193 | … | …
26 |  | 58 | 2 | 192 | 140 | ALARMA ON 0,65
27 |  | 59 | 3 | 191 | 141 | ALARMA OFF
28 |  | 60 | 4 | 190
29 |  | 61 | 5 | 189
30 |  | 62 | 6 | 188 | ID's | 1: Cuartos 1
31 |  | 63 | 7 | 187 | ID's | 2: Cuartos 2
32 |  | 64 | 8 | 186 | ID's | 3: Cocina 1
33 |  | 65 | 9 | 185 | ID's | 4: Cocina 2
34 |  | 66 | 10 | 184 | ID's | 5: Galeria
35 |  | 67 | 11 | 183 | ID's | 6: Alarma
36 |  | 68 | 12 | 182 | ID's | 7: Web
37 | 68 | 69 | 1 | 181 | ID's | 8: Telefonico
38 |  | 70 | 2 | 180
39 |  | 71 | 3 | 179
40 |  | 72 | 4 | 178
41 |  | 73 | 5 | 177
42 |  | 74 | 6 | 176
43 |  | 75 | 7 | 175
44 |  | 76 | 8 | 174
45 |  | 77 | 9 | 173
46 |  | 78 | 10 | 172
47 |  | 79 | 11 | 171
48 |  | 80 | 12 | 170
49 | 80 | 81 | 1 | 169
50 |  | 82 | 2 | 168
51 |  | 83 | 3 | 167
52 |  | 84 | 4 | 166
53 |  | 85 | 5 | 165
54 |  | 86 | 6 | 164
55 |  | 87 | 7 | 163
56 |  | 88 | 8 | 162
57 |  | 89 | 9 | 161
58 |  | 90 | 10 | 160
59 |  | 91 | 11 | 159
60 |  | 92 | 12 | 158
|  | 93 | Exterior | 157
|  | 100 | TODOS
|  | 150 | WEBServer | 80 | Apagado
|  |  |  | 90 | Encendido
|  | 151 | Telefonico | 80 | Apagado
|  |  |  | 90 | Encendido
|  | 155 | Sirena | TiempoSeg | 100 | ALARMA ON (sin teclas)
[5 empty] | 0 | ALARMA OFF (recupera teclas)
|  | 160 | TempOut | (se envia elevado +10 para evitar negativo en red)
|  | 165 | LuzOut | (0 a 100 - no cumple checksum en 85%)
|  | 163 | Vbat | x10 | y fuente
|  | 164 | Jumper | (0 - 1)

## I-O
En MQTT | En RS485 | Salida PIC | Descripcion |  | Descripcion |  | IP | Mosquito
1 | 33 | 1 |  |  |  |  | 62 | Cuartos
2 | 34 | 2 | Luz Derecha Sofia |  | Interruptor Derecha Sofia |  | 71 | Cocina
3 | 35 | 3 | Luz Izquierda Sofia |  | Interruptor Izquierda Sofia |  | 128 | Galeria
4 | 36 | 4 | Luz principal Sofia |  | Interruptor principal Sofia |  | 76 | Caldera
5 | 37 | 5 |  |  |  |  | 77 | Hall
6 | 38 | 6 | Luz Izquierda Mama |  | Interruptor Izquierda Mama |  | 130 | Porton
7 | 39 | 7 | Luz Derecha Papa |  | Interruptor Derecha Papa |  | 146 | Estar
8 | 40 | 8 | Luz Vestidor Papa-Mama |  | Interruptor Vestidor Papa-Mama
9 | 41 | 9 | Luz baño Papa-Mama |  | Interruptor baño Papa-Mama
10 | 42 | 10 | Luz Ante-baño Papa-Mama |  | Interruptor Ante-baño Papa-Mama
11 | 43 | 11 | Luz Perimetro |  | PANICO
12 | 44 | 12 | Luz Cuarto Papa-Mama |  | Interruptor Cuarto Papa-Mama
13 | 45 | 13 | Luz Ante-baño Sofia y Nico |  | Interruptor Ante-baño Sofia y Nico
14 | 46 | 14 | Luz Baño Sofia y Nico |  | Interruptor Baño Sofia y Nico
15 | 47 | 15 | Luz Pasillo Entrada/Estar |  | Interruptor Pasillo Entrada/Estar
16 | 48 | 16 | Luz Pasillo Cuartos |  | Interruptor Pasillo Cuartos
17 | 49 | 17 | Luz Cuarto Nico-Gon |  | Interruptor Cuarto Nico-Gon
18 | 50 | 18
19 | 51 | 19 | Luz Izquierda Nico |  | Interruptor Izquierda Nico
20 | 52 | 20 | Luz pasillito Cuarto Nico-Sofia |  | Interruptor pasillito Cuarto Nico-Sofia
21 | 53 | 21 | Luz Derecha Gon |  | Interruptor Derecha Gon
22 | 54 | 22
23 | 55 | 23
24 | 56 | 24 | Luz ventana del Hall |  | Interruptor ventana del Hall
1 | 57 | 25 | Luz Exterior entrada Principal
2 | 58 | 26 | Luz Hall | ok | Interruptor Hall | ok
3 | 59 | 27 |  |  | Hall | ok
4 | 60 | 28 |  |  | Sensor del Estar | ok
5 | 61 | 29 |  |  | Sensor de Cocina | ok
6 | 62 | 30 |  |  | Sensor del Living | ok
7 | 63 | 31 | Luz Central Cocina | ok | Interruptor Central Cocina | ok
8 | 64 | 32 | Luz Lavadero | ok | Interruptor Lavadero | ok
9 | 65 | 33 | Luz Estar | ok | Interruptor Estar | ok
10 | 66 | 34
11 | 67 | 35
12 | 68 | 36 | Luz Exterior Estar | ok | Interruptor Exterior Estar | ok
13 | 69 | 37
14 | 70 | 38 | Luz Living | ok | Interruptor living | ok
15 | 71 | 39
16 | 72 | 40 | Ventilador Estar
17 | 73 | 41 |  |  | Sensor del Pasillo del Lavadero | ok | IP | Mosquito
18 | 74 | 42 |  |  | Sensor del Garage | ok | 62 | Cuartos
19 | 75 | 43 | Luz Garage |  | Interruptor Garage | ok | 71 | Cocina
20 | 76 | 44 | Luz Pasillo Lavadero | ok | Interruptor Pasillo Lavadero | ok | 128 | Galeria
21 | 77 | 45 | Luz Toilette | ok | Interruptor Toilette | ok | 76 | Caldera
22 | 78 | 46 |  |  |  |  | 77 | Hall
23 | 79 | 47 |  |  |  |  | 130 | Porton
24 | 80 | 48 |  |  | Interruptor Comedor | ok | 146 | Estar
1 | 81 | 49 | Luz parrilla |  | Interruptor lado parrilla
2 | 82 | 50 | Luz zona parrilla |  | Interruptor C4
3 | 83 | 51 | Luz pared Galeria |  | Interruptor C1
4 | 84 | 52 | Luz Principal Galeria |  | Interruptor C3
5 | 85 | 53 | Ventilador Galeria |  | Interruptor C2
6 | 86 | 54 | Guirnalda Galeria
7 | 87 | 55
8 | 88 | 56 | Led Cobertizo
9 | 89 | 57
10 | 90 | 58
11 | 91 | 59 |  |  | Sensor de la Galeria
12 | 92 | 60 |  |  | Sensor de la Parrilla
1 | NA | 61 | Luz de sodio del jardin
Note on G50: Gonzalo Carvallo: Ejecuta rele de mosquito

## Red MQTT
N0 | N1 | N2 | N3 | Rango Payload | Descripcion | Ejecutor | Topic completo
Casandra | Cuartos | LuzEstado | 01 | 0 o 1 | Estado de encendido de luz | PIC | Casandra/Cuartos/LuzEstado/01
Casandra | Cuartos | LuzEstado | 02 | 0 o 1 | Estado de encendido de luz | PIC | Casandra/Cuartos/LuzEstado/02
Casandra | Cuartos | LuzEstado | 03 | 0 o 1 | Estado de encendido de luz | PIC | Casandra/Cuartos/LuzEstado/03
Casandra | Cuartos | LuzEstado | 04 | 0 o 1 | Estado de encendido de luz | PIC | Casandra/Cuartos/LuzEstado/04
Casandra | Cuartos | LuzEstado | 05 | 0 o 1 | Estado de encendido de luz | PIC | Casandra/Cuartos/LuzEstado/05
Casandra | Cuartos | LuzEstado | 06 | 0 o 1 | Estado de encendido de luz | PIC | Casandra/Cuartos/LuzEstado/06
Casandra | Cuartos | LuzEstado | 07 | 0 o 1 | Estado de encendido de luz | PIC | Casandra/Cuartos/LuzEstado/07
Casandra | Cuartos | LuzEstado | 08 | 0 o 1 | Estado de encendido de luz | PIC | Casandra/Cuartos/LuzEstado/08
Casandra | Cuartos | LuzEstado | 09 | 0 o 1 | Estado de encendido de luz | PIC | Casandra/Cuartos/LuzEstado/09
Casandra | Cuartos | LuzEstado | 10 | 0 o 1 | Estado de encendido de luz | PIC | Casandra/Cuartos/LuzEstado/10
Casandra | Cuartos | LuzEstado | 11 | 0 o 1 | Estado de encendido de luz | PIC | Casandra/Cuartos/LuzEstado/11
Casandra | Cuartos | LuzEstado | 12 | 0 o 1 | Estado de encendido de luz | PIC | Casandra/Cuartos/LuzEstado/12
Casandra | Cuartos | LuzEstado | 13 | 0 o 1 | Estado de encendido de luz | PIC | Casandra/Cuartos/LuzEstado/13
Casandra | Cuartos | LuzEstado | 14 | 0 o 1 | Estado de encendido de luz | PIC | Casandra/Cuartos/LuzEstado/14
Casandra | Cuartos | LuzEstado | 15 | 0 o 1 | Estado de encendido de luz | PIC | Casandra/Cuartos/LuzEstado/15
Casandra | Cuartos | LuzEstado | 16 | 0 o 1 | Estado de encendido de luz | PIC | Casandra/Cuartos/LuzEstado/16
Casandra | Cuartos | LuzEstado | 17 | 0 o 1 | Estado de encendido de luz | PIC | Casandra/Cuartos/LuzEstado/17
Casandra | Cuartos | LuzEstado | 18 | 0 o 1 | Estado de encendido de luz | PIC | Casandra/Cuartos/LuzEstado/18
Casandra | Cuartos | LuzEstado | 19 | 0 o 1 | Estado de encendido de luz | PIC | Casandra/Cuartos/LuzEstado/19
Casandra | Cuartos | LuzEstado | 20 | 0 o 1 | Estado de encendido de luz | PIC | Casandra/Cuartos/LuzEstado/20
Casandra | Cuartos | LuzEstado | 21 | 0 o 1 | Estado de encendido de luz | PIC | Casandra/Cuartos/LuzEstado/21
Casandra | Cuartos | LuzEstado | 22 | 0 o 1 | Estado de encendido de luz | PIC | Casandra/Cuartos/LuzEstado/22
Casandra | Cuartos | LuzEstado | 23 | 0 o 1 | Estado de encendido de luz | PIC | Casandra/Cuartos/LuzEstado/23
Casandra | Cuartos | LuzEstado | 24 | 0 o 1 | Estado de encendido de luz | PIC | Casandra/Cuartos/LuzEstado/24
Casandra | Cuartos | LuzIntensidad | 01 | 0 a 100 | Intensidad de encendido de luz | PIC | Casandra/Cuartos/LuzIntensidad/01
Casandra | Cuartos | LuzIntensidad | 02 | 0 a 100 | Intensidad de encendido de luz | PIC | Casandra/Cuartos/LuzIntensidad/02
Casandra | Cuartos | LuzIntensidad | 03 | 0 a 100 | Intensidad de encendido de luz | PIC | Casandra/Cuartos/LuzIntensidad/03
Casandra | Cuartos | LuzIntensidad | 04 | 0 a 100 | Intensidad de encendido de luz | PIC | Casandra/Cuartos/LuzIntensidad/04
Casandra | Cuartos | LuzIntensidad | 05 | 0 a 100 | Intensidad de encendido de luz | PIC | Casandra/Cuartos/LuzIntensidad/05
Casandra | Cuartos | LuzIntensidad | 06 | 0 a 100 | Intensidad de encendido de luz | PIC | Casandra/Cuartos/LuzIntensidad/06
Casandra | Cuartos | LuzIntensidad | 07 | 0 a 100 | Intensidad de encendido de luz | PIC | Casandra/Cuartos/LuzIntensidad/07
Casandra | Cuartos | LuzIntensidad | 08 | 0 a 100 | Intensidad de encendido de luz | PIC | Casandra/Cuartos/LuzIntensidad/08
Casandra | Cuartos | LuzIntensidad | 09 | 0 a 100 | Intensidad de encendido de luz | PIC | Casandra/Cuartos/LuzIntensidad/09
Casandra | Cuartos | LuzIntensidad | 10 | 0 a 100 | Intensidad de encendido de luz | PIC | Casandra/Cuartos/LuzIntensidad/10
Casandra | Cuartos | LuzIntensidad | 11 | 0 a 100 | Intensidad de encendido de luz | PIC | Casandra/Cuartos/LuzIntensidad/11
Casandra | Cuartos | LuzIntensidad | 12 | 0 a 100 | Intensidad de encendido de luz | PIC | Casandra/Cuartos/LuzIntensidad/12
Casandra | Cuartos | LuzIntensidad | 13 | 0 a 100 | Intensidad de encendido de luz | PIC | Casandra/Cuartos/LuzIntensidad/13
Casandra | Cuartos | LuzIntensidad | 14 | 0 a 100 | Intensidad de encendido de luz | PIC | Casandra/Cuartos/LuzIntensidad/14
Casandra | Cuartos | LuzIntensidad | 15 | 0 a 100 | Intensidad de encendido de luz | PIC | Casandra/Cuartos/LuzIntensidad/15
Casandra | Cuartos | LuzIntensidad | 16 | 0 a 100 | Intensidad de encendido de luz | PIC | Casandra/Cuartos/LuzIntensidad/16
Casandra | Cuartos | LuzIntensidad | 17 | 0 a 100 | Intensidad de encendido de luz | PIC | Casandra/Cuartos/LuzIntensidad/17
Casandra | Cuartos | LuzIntensidad | 18 | 0 a 100 | Intensidad de encendido de luz | PIC | Casandra/Cuartos/LuzIntensidad/18
Casandra | Cuartos | LuzIntensidad | 19 | 0 a 100 | Intensidad de encendido de luz | PIC | Casandra/Cuartos/LuzIntensidad/19
Casandra | Cuartos | LuzIntensidad | 20 | 0 a 100 | Intensidad de encendido de luz | PIC | Casandra/Cuartos/LuzIntensidad/20
Casandra | Cuartos | LuzIntensidad | 21 | 0 a 100 | Intensidad de encendido de luz | PIC | Casandra/Cuartos/LuzIntensidad/21
Casandra | Cuartos | LuzIntensidad | 22 | 0 a 100 | Intensidad de encendido de luz | PIC | Casandra/Cuartos/LuzIntensidad/22
Casandra | Cuartos | LuzIntensidad | 23 | 0 a 100 | Intensidad de encendido de luz | PIC | Casandra/Cuartos/LuzIntensidad/23
Casandra | Cuartos | LuzIntensidad | 24 | 0 a 100 | Intensidad de encendido de luz | PIC | Casandra/Cuartos/LuzIntensidad/24
Casandra | Cuartos | Temperatura | 01 | SignedInt | Temperatura en °C | NodeMCU | Casandra/Cuartos/Temperatura/01
Casandra | Cuartos | Temperatura | 02 | SignedInt | Temperatura en °C | NodeMCU | Casandra/Cuartos/Temperatura/02
Casandra | Cuartos | Humedad | 01 | SignedInt | Humedad porcentual | NodeMCU | Casandra/Cuartos/Humedad/01
Casandra | Cuartos | Humedad | 02 | SignedInt | Humedad porcentual | NodeMCU | Casandra/Cuartos/Humedad/02
Casandra | Cuartos | SensorMov | 01 | 0 o 1 | Estado de sensor de movimiento | NodeMCU | Casandra/Cuartos/SensorMov/01
Casandra | Cuartos | SensorMov | 02 | 0 o 1 | Estado de sensor de movimiento | NodeMCU | Casandra/Cuartos/SensorMov/02
Casandra | Cocina | LuzEstado | 01 | 0 o 1 | Estado de encendido de luz | PIC | Casandra/Cocina/LuzEstado/01
Casandra | Cocina | LuzEstado | 02 | 0 o 1 | Estado de encendido de luz | PIC | Casandra/Cocina/LuzEstado/02
Casandra | Cocina | LuzEstado | 03 | 0 o 1 | Estado de encendido de luz | PIC | Casandra/Cocina/LuzEstado/03
Casandra | Cocina | LuzEstado | 04 | 0 o 1 | Estado de encendido de luz | PIC | Casandra/Cocina/LuzEstado/04
Casandra | Cocina | LuzEstado | 05 | 0 o 1 | Estado de encendido de luz | PIC | Casandra/Cocina/LuzEstado/05
Casandra | Cocina | LuzEstado | 06 | 0 o 1 | Estado de encendido de luz | PIC | Casandra/Cocina/LuzEstado/06
Casandra | Cocina | LuzEstado | 07 | 0 o 1 | Estado de encendido de luz | PIC | Casandra/Cocina/LuzEstado/07
Casandra | Cocina | LuzEstado | 08 | 0 o 1 | Estado de encendido de luz | PIC | Casandra/Cocina/LuzEstado/08
Casandra | Cocina | LuzEstado | 09 | 0 o 1 | Estado de encendido de luz | PIC | Casandra/Cocina/LuzEstado/09
Casandra | Cocina | LuzEstado | 10 | 0 o 1 | Estado de encendido de luz | PIC | Casandra/Cocina/LuzEstado/10
Casandra | Cocina | LuzEstado | 11 | 0 o 1 | Estado de encendido de luz | PIC | Casandra/Cocina/LuzEstado/11
Casandra | Cocina | LuzEstado | 12 | 0 o 1 | Estado de encendido de luz | PIC | Casandra/Cocina/LuzEstado/12
Casandra | Cocina | LuzEstado | 13 | 0 o 1 | Estado de encendido de luz | PIC | Casandra/Cocina/LuzEstado/13
Casandra | Cocina | LuzEstado | 14 | 0 o 1 | Estado de encendido de luz | PIC | Casandra/Cocina/LuzEstado/14
Casandra | Cocina | LuzEstado | 15 | 0 o 1 | Estado de encendido de luz | PIC | Casandra/Cocina/LuzEstado/15
Casandra | Cocina | LuzEstado | 16 | 0 o 1 | Estado de encendido de luz | PIC | Casandra/Cocina/LuzEstado/16
Casandra | Cocina | LuzEstado | 17 | 0 o 1 | Estado de encendido de luz | PIC | Casandra/Cocina/LuzEstado/17
Casandra | Cocina | LuzEstado | 18 | 0 o 1 | Estado de encendido de luz | PIC | Casandra/Cocina/LuzEstado/18
Casandra | Cocina | LuzEstado | 19 | 0 o 1 | Estado de encendido de luz | PIC | Casandra/Cocina/LuzEstado/19
Casandra | Cocina | LuzEstado | 20 | 0 o 1 | Estado de encendido de luz | PIC | Casandra/Cocina/LuzEstado/20
Casandra | Cocina | LuzEstado | 21 | 0 o 1 | Estado de encendido de luz | PIC | Casandra/Cocina/LuzEstado/21
Casandra | Cocina | LuzEstado | 22 | 0 o 1 | Estado de encendido de luz | PIC | Casandra/Cocina/LuzEstado/22
Casandra | Cocina | LuzEstado | 23 | 0 o 1 | Estado de encendido de luz | PIC | Casandra/Cocina/LuzEstado/23
Casandra | Cocina | LuzEstado | 24 | 0 o 1 | Estado de encendido de luz | PIC | Casandra/Cocina/LuzEstado/24
Casandra | Cocina | LuzEstado | 25 | 0 o 1 | Estado de encendido de luz | NodeMCU | Casandra/Cocina/LuzEstado/25
Casandra | Cocina | LuzEstado | 26 | 0 o 1 | Estado de encendido de luz | NodeMCU | Casandra/Cocina/LuzEstado/26
Casandra | Cocina | LuzIntensidad | 01 | 0 a 100 | Intensidad de encendido de luz | PIC | Casandra/Cocina/LuzIntensidad/01
Casandra | Cocina | LuzIntensidad | 02 | 0 a 100 | Intensidad de encendido de luz | PIC | Casandra/Cocina/LuzIntensidad/02
Casandra | Cocina | LuzIntensidad | 03 | 0 a 100 | Intensidad de encendido de luz | PIC | Casandra/Cocina/LuzIntensidad/03
Casandra | Cocina | LuzIntensidad | 04 | 0 a 100 | Intensidad de encendido de luz | PIC | Casandra/Cocina/LuzIntensidad/04
Casandra | Cocina | LuzIntensidad | 05 | 0 a 100 | Intensidad de encendido de luz | PIC | Casandra/Cocina/LuzIntensidad/05
Casandra | Cocina | LuzIntensidad | 06 | 0 a 100 | Intensidad de encendido de luz | PIC | Casandra/Cocina/LuzIntensidad/06
Casandra | Cocina | LuzIntensidad | 07 | 0 a 100 | Intensidad de encendido de luz | PIC | Casandra/Cocina/LuzIntensidad/07
Casandra | Cocina | LuzIntensidad | 08 | 0 a 100 | Intensidad de encendido de luz | PIC | Casandra/Cocina/LuzIntensidad/08
Casandra | Cocina | LuzIntensidad | 09 | 0 a 100 | Intensidad de encendido de luz | PIC | Casandra/Cocina/LuzIntensidad/09
Casandra | Cocina | LuzIntensidad | 10 | 0 a 100 | Intensidad de encendido de luz | PIC | Casandra/Cocina/LuzIntensidad/10
Casandra | Cocina | LuzIntensidad | 11 | 0 a 100 | Intensidad de encendido de luz | PIC | Casandra/Cocina/LuzIntensidad/11
Casandra | Cocina | LuzIntensidad | 12 | 0 a 100 | Intensidad de encendido de luz | PIC | Casandra/Cocina/LuzIntensidad/12
Casandra | Cocina | LuzIntensidad | 13 | 0 a 100 | Intensidad de encendido de luz | PIC | Casandra/Cocina/LuzIntensidad/13
Casandra | Cocina | LuzIntensidad | 14 | 0 a 100 | Intensidad de encendido de luz | PIC | Casandra/Cocina/LuzIntensidad/14
Casandra | Cocina | LuzIntensidad | 15 | 0 a 100 | Intensidad de encendido de luz | PIC | Casandra/Cocina/LuzIntensidad/15
Casandra | Cocina | LuzIntensidad | 16 | 0 a 100 | Intensidad de encendido de luz | PIC | Casandra/Cocina/LuzIntensidad/16
Casandra | Cocina | LuzIntensidad | 17 | 0 a 100 | Intensidad de encendido de luz | PIC | Casandra/Cocina/LuzIntensidad/17
Casandra | Cocina | LuzIntensidad | 18 | 0 a 100 | Intensidad de encendido de luz | PIC | Casandra/Cocina/LuzIntensidad/18
Casandra | Cocina | LuzIntensidad | 19 | 0 a 100 | Intensidad de encendido de luz | PIC | Casandra/Cocina/LuzIntensidad/19
Casandra | Cocina | LuzIntensidad | 20 | 0 a 100 | Intensidad de encendido de luz | PIC | Casandra/Cocina/LuzIntensidad/20
Casandra | Cocina | LuzIntensidad | 21 | 0 a 100 | Intensidad de encendido de luz | PIC | Casandra/Cocina/LuzIntensidad/21
Casandra | Cocina | LuzIntensidad | 22 | 0 a 100 | Intensidad de encendido de luz | PIC | Casandra/Cocina/LuzIntensidad/22
Casandra | Cocina | LuzIntensidad | 23 | 0 a 100 | Intensidad de encendido de luz | PIC | Casandra/Cocina/LuzIntensidad/23
Casandra | Cocina | LuzIntensidad | 24 | 0 a 100 | Intensidad de encendido de luz | PIC | Casandra/Cocina/LuzIntensidad/24
Casandra | Cocina | Temperatura | 01 | SignedInt | Temperatura en °C | NodeMCU | Casandra/Cocina/Temperatura/01
Casandra | Cocina | Temperatura | 02 | SignedInt | Temperatura en °C | NodeMCU | Casandra/Cocina/Temperatura/02
Casandra | Cocina | Humedad | 01 | SignedInt | Humedad porcentual | NodeMCU | Casandra/Cocina/Humedad/01
Casandra | Cocina | Humedad | 02 | SignedInt | Humedad porcentual | NodeMCU | Casandra/Cocina/Humedad/02
Casandra | Cocina | SensorMov | 01 | 0 o 1 | Estado de sensor de movimiento | NodeMCU | Casandra/Cocina/SensorMov/01
Casandra | Cocina | SensorMov | 02 | 0 o 1 | Estado de sensor de movimiento | NodeMCU | Casandra/Cocina/SensorMov/02
Casandra | Cocina | SensorMov | 03 | 0 o 1 | Estado de sensor de movimiento | NodeMCU | Casandra/Cocina/SensorMov/03
Casandra | Cocina | SensorMov | 04 | 0 o 1 | Estado de sensor de movimiento | NodeMCU | Casandra/Cocina/SensorMov/04
Casandra | Cocina | SensorMov | 05 | 0 o 1 | Estado de sensor de movimiento | NodeMCU | Casandra/Cocina/SensorMov/05
Casandra | Cocina | SensorMov | 06 | 0 o 1 | Estado de sensor de movimiento | NodeMCU | Casandra/Cocina/SensorMov/06
Casandra | Galeria | LuzEstado | 01 | 0 o 1 | Estado de encendido de luz | PIC | Casandra/Galeria/LuzEstado/01
Casandra | Galeria | LuzEstado | 02 | 0 o 1 | Estado de encendido de luz | PIC | Casandra/Galeria/LuzEstado/02
Casandra | Galeria | LuzEstado | 03 | 0 o 1 | Estado de encendido de luz | PIC | Casandra/Galeria/LuzEstado/03
Casandra | Galeria | LuzEstado | 04 | 0 o 1 | Estado de encendido de luz | PIC | Casandra/Galeria/LuzEstado/04
Casandra | Galeria | LuzEstado | 05 | 0 o 1 | Estado de encendido de luz | PIC | Casandra/Galeria/LuzEstado/05
Casandra | Galeria | LuzEstado | 06 | 0 o 1 | Estado de encendido de luz | PIC | Casandra/Galeria/LuzEstado/06
Casandra | Galeria | LuzEstado | 07 | 0 o 1 | Estado de encendido de luz | PIC | Casandra/Galeria/LuzEstado/07
Casandra | Galeria | LuzEstado | 08 | 0 o 1 | Estado de encendido de luz | PIC | Casandra/Galeria/LuzEstado/08
Casandra | Galeria | LuzEstado | 09 | 0 o 1 | Estado de encendido de luz | PIC | Casandra/Galeria/LuzEstado/09
Casandra | Galeria | LuzEstado | 10 | 0 o 1 | Estado de encendido de luz | PIC | Casandra/Galeria/LuzEstado/10
Casandra | Galeria | LuzEstado | 11 | 0 o 1 | Estado de encendido de luz | PIC | Casandra/Galeria/LuzEstado/11
Casandra | Galeria | LuzEstado | 12 | 0 o 1 | Estado de encendido de luz | PIC | Casandra/Galeria/LuzEstado/12
Casandra | Galeria | LuzIntensidad | 01 | 0 a 100 | Intensidad de encendido de luz | PIC | Casandra/Galeria/LuzIntensidad/01
Casandra | Galeria | LuzIntensidad | 02 | 0 a 100 | Intensidad de encendido de luz | PIC | Casandra/Galeria/LuzIntensidad/02
Casandra | Galeria | LuzIntensidad | 03 | 0 a 100 | Intensidad de encendido de luz | PIC | Casandra/Galeria/LuzIntensidad/03
Casandra | Galeria | LuzIntensidad | 04 | 0 a 100 | Intensidad de encendido de luz | PIC | Casandra/Galeria/LuzIntensidad/04
Casandra | Galeria | LuzIntensidad | 05 | 0 a 100 | Intensidad de encendido de luz | PIC | Casandra/Galeria/LuzIntensidad/05
Casandra | Galeria | LuzIntensidad | 06 | 0 a 100 | Intensidad de encendido de luz | PIC | Casandra/Galeria/LuzIntensidad/06
Casandra | Galeria | LuzIntensidad | 07 | 0 a 100 | Intensidad de encendido de luz | PIC | Casandra/Galeria/LuzIntensidad/07
Casandra | Galeria | LuzIntensidad | 08 | 0 a 100 | Intensidad de encendido de luz | PIC | Casandra/Galeria/LuzIntensidad/08
Casandra | Galeria | LuzIntensidad | 09 | 0 a 100 | Intensidad de encendido de luz | PIC | Casandra/Galeria/LuzIntensidad/09
Casandra | Galeria | LuzIntensidad | 10 | 0 a 100 | Intensidad de encendido de luz | PIC | Casandra/Galeria/LuzIntensidad/10
Casandra | Galeria | LuzIntensidad | 11 | 0 a 100 | Intensidad de encendido de luz | PIC | Casandra/Galeria/LuzIntensidad/11
Casandra | Galeria | LuzIntensidad | 12 | 0 a 100 | Intensidad de encendido de luz | PIC | Casandra/Galeria/LuzIntensidad/12
Casandra | Galeria | Temperatura | 01 | SignedInt | Temperatura en °C | NodeMCU | Casandra/Galeria/Temperatura/01
Casandra | Galeria | Temperatura | 02 | SignedInt | Temperatura en °C | NodeMCU | Casandra/Galeria/Temperatura/02
Casandra | Galeria | Humedad | 01 | SignedInt | Humedad porcentual | NodeMCU | Casandra/Galeria/Humedad/01
Casandra | Galeria | Humedad | 02 | SignedInt | Humedad porcentual | NodeMCU | Casandra/Galeria/Humedad/02
Casandra | Galeria | SensorMov | 01 | 0 o 1 | Estado de sensor de movimiento | NodeMCU | Casandra/Galeria/SensorMov/01
Casandra | Galeria | SensorMov | 02 | 0 o 1 | Estado de sensor de movimiento | NodeMCU | Casandra/Galeria/SensorMov/02
Casandra | Hall | Sodios |  | 0 o 1 | Estado de encendido de Sodios | NodeMCU | Casandra/Hall/Sodios
Casandra | Hall | Sirena |  | 0 o 1 | Estado de encendido de Sirena | NodeMCU | Casandra/Hall/Sirena
Casandra | Hall | LuzCamino |  | 0 o 1 | Estado de encendido de Luz del camino de entrada | NodeMCU | Casandra/Hall/LuzCamino
Casandra | Hall | LuzEntrada |  | 0 o 1 | Estado de encendido de Luz entrada | NodeMCU | Casandra/Hall/LuzEntrada
Casandra | Hall | Porton |  | 0 o 1 o 2 | Estado del porton | NodeMCU | Casandra/Hall/Porton
Casandra | Hall | Timbre |  | 0 o 1 | Estado del pulsador del timbre | NodeMCU | Casandra/Hall/Timbre
Casandra | Caldera | LuzSolar |  | UnsignedInt | Intensidad porcentual del sol | NodeMCU | Casandra/Caldera/LuzSolar
Casandra | Caldera | Lluvia |  | 0 o 1 | Sensor de lluvia | NodeMCU | Casandra/Caldera/Lluvia
Casandra | Caldera | Temperatura |  | SignedInt | Temperatura en °C | NodeMCU | Casandra/Caldera/Temperatura
Casandra | Caldera | LuzEstado | 01 | 0 o 1 | Estado de encendido de luz | NodeMCU | Casandra/Caldera/LuzEstado/01
Casandra | Caldera | LuzEstado | 02 | 0 o 1 | Estado de encendido de luz | NodeMCU | Casandra/Caldera/LuzEstado/02
Casandra | Caldera | LuzEstado | 03 | 0 o 1 | Estado de encendido de luz | NodeMCU | Casandra/Caldera/LuzEstado/03
Casandra | Caldera | Termostato |  | 0 o 1 | Estado de encendido del termostato | NodeMCU | Casandra/Caldera/Termostato
Casandra | Caldera | SensorMov | 01 | 0 o 1 | Estado de sensor de movimiento | NodeMCU | Casandra/Caldera/SensorMov/01
Casandra | Caldera | SensorMov | 02 | 0 o 1 | Estado de sensor de movimiento | NodeMCU | Casandra/Caldera/SensorMov/02
Casandra | Porton | BtnAbrir |  | "PRESS" | Se enciende por 250ms y se apaga solo (BC548) | NodeMCU | Casandra/Porton/BtnAbrir
Casandra | Porton | BtnCerrar |  | "PRESS" | Se enciende por 250ms y se apaga solo (BC548) | NodeMCU | Casandra/Porton/BtnCerrar
Casandra | Porton | LuzCamino |  | 0 o 1 | Activa Relé | NodeMCU | Casandra/Porton/LuzCamino
Casandra | Porton | Timbre |  | 0 o 1 | Sensor de timbre | NodeMCU | Casandra/Porton/Timbre
Casandra | Porton | SensPuerta |  | 0 o 1 | Sensor de puerta | NodeMCU | Casandra/Porton/SensPuerta
Casandra | Porton | SensPorton |  | 0 o 1 | Sensor de porton | NodeMCU | Casandra/Porton/SensPorton
Casandra | Estar | LuzRGB |  | byte1,byte2,byte3 | Colores de 0 a 255 secuencia R-G-B | NodeMCU | Casandra/Estar/LuzRGB
Casandra | Estar | LuzEstado |  | 0 o 1 | Estado de encendido de luz | NodeMCU | Casandra/Estar/LuzEstado
Casandra | Estar | LuzIntensidad |  | 0 a 100 | Intensidad de encendido de luz | NodeMCU | Casandra/Estar/LuzIntensidad
Casandra | Estar | Temperatura |  | SignedInt | Temperatura en °C | NodeMCU | Casandra/Estar/Temperatura
Casandra | Estar | Humedad |  | SignedInt | Humedad porcentual | NodeMCU | Casandra/Estar/Humedad
Casandra | Estar | Termostato |  | 0 o 1 | Estado de encendido del termostato | NodeMCU | Casandra/Estar/Termostato
Casandra | Estar | CRemoto | BtnOnTV | "PRESS" | Boton de encendido de TV | NodeMCU | Casandra/Estar/CRemoto/BtnOnTV
Casandra | Estar | CRemoto | BtnOnDeco | "PRESS" | Boton de encendido de Deco | NodeMCU | Casandra/Estar/CRemoto/BtnOnDeco
Casandra | Estar | CRemoto | BtnCanalUpDeco | "PRESS" | Subir canal Deco | NodeMCU | Casandra/Estar/CRemoto/BtnCanalUpDeco
Casandra | Estar | CRemoto | BtnCanalDoDeco | "PRESS" | Bajar canal Deco | NodeMCU | Casandra/Estar/CRemoto/BtnCanalDoDeco
Casandra | Estar | CRemoto | BtnVolUpDeco | "PRESS" | Subir volumen Deco | NodeMCU | Casandra/Estar/CRemoto/BtnVolUpDeco
Casandra | Estar | CRemoto | BtnVolDoDeco | "PRESS" | Bajar volumen Deco | NodeMCU | Casandra/Estar/CRemoto/BtnVolDoDeco
Casandra | Estar | CRemoto | DecoBtn0 | "PRESS" | Boton 0 deco Express | NodeMCU | Casandra/Estar/CRemoto/DecoBtn0
Casandra | Estar | CRemoto | DecoBtn1 | "PRESS" | Boton 1 deco Express | NodeMCU | Casandra/Estar/CRemoto/DecoBtn1
Casandra | Estar | CRemoto | DecoBtn2 | "PRESS" | Boton 2 deco Express | NodeMCU | Casandra/Estar/CRemoto/DecoBtn2
Casandra | Estar | CRemoto | DecoBtn3 | "PRESS" | Boton 3 deco Express | NodeMCU | Casandra/Estar/CRemoto/DecoBtn3
Casandra | Estar | CRemoto | DecoBtn4 | "PRESS" | Boton 4 deco Express | NodeMCU | Casandra/Estar/CRemoto/DecoBtn4
Casandra | Estar | CRemoto | DecoBtn5 | "PRESS" | Boton 5 deco Express | NodeMCU | Casandra/Estar/CRemoto/DecoBtn5
Casandra | Estar | CRemoto | DecoBtn6 | "PRESS" | Boton 6 deco Express | NodeMCU | Casandra/Estar/CRemoto/DecoBtn6
Casandra | Estar | CRemoto | DecoBtn7 | "PRESS" | Boton 7 deco Express | NodeMCU | Casandra/Estar/CRemoto/DecoBtn7
Casandra | Estar | CRemoto | DecoBtn8 | "PRESS" | Boton 8 deco Express | NodeMCU | Casandra/Estar/CRemoto/DecoBtn8
Casandra | Estar | CRemoto | DecoBtn9 | "PRESS" | Boton 9 deco Express | NodeMCU | Casandra/Estar/CRemoto/DecoBtn9
Casandra | Estar | AA | Fan | String | [“auto”, “low”, “medium”, “high”] | NodeMCU | Casandra/Estar/AA/Fan
Casandra | Estar | AA | Modo | String | [“auto”, “off”, “cool”, “heat”, “dry”, “fan_only”] | NodeMCU | Casandra/Estar/AA/Modo
Casandra | Estar | AA | Swing | String | [“on”, “off”] | NodeMCU | Casandra/Estar/AA/Swing
Casandra | Estar | AA | TempObj | 16 a 30 | Temperatura objetivo del aire | NodeMCU | Casandra/Estar/AA/TempObj

## Sensor Luz v3
Luz Intens | F1 | F2 |  |  |  |  | Luz Intens | F1 | F2 |  | x | y
0 | -200 | 0 |  | Elec | MQTT |  | 0 | 0 | 23 | p1 | 200 | 50
10 | -197.06 | 0.59 |  | 0 | 0 |  | 10 | 2.5 | 23.95 | p2 | 655 | 100
20 | -194.12 | 1.18 |  | 300 | 50 | 0.16667 | 20 | 5 | 24.9
30 | -191.18 | 1.77 | 560 | 860 | 100 | 0.17857 | 30 | 7.5 | 25.85 | m | 0.10989
40 | -188.24 | 2.36 |  |  |  |  | 40 | 10 | 26.8
50 | -185.3 | 2.95 |  |  |  |  | 50 | 12.5 | 27.75
60 | -182.36 | 3.54 |  |  |  |  | 60 | 15 | 28.7
70 | -179.42 | 4.13 |  |  |  |  | 70 | 17.5 | 29.65
80 | -176.48 | 4.72 |  |  |  |  | 80 | 20 | 30.6
90 | -173.54 | 5.31 |  |  |  |  | 90 | 22.5 | 31.55
100 | -170.6 | 5.9 |  |  |  |  | 100 | 25 | 32.5
110 | -167.66 | 6.49 |  |  |  |  | 110 | 27.5 | 33.45
120 | -164.72 | 7.08 |  |  |  |  | 120 | 30 | 34.4
130 | -161.78 | 7.67 |  |  |  |  | 130 | 32.5 | 35.35
140 | -158.84 | 8.26 |  |  |  |  | 140 | 35 | 36.3
150 | -155.9 | 8.85 |  |  |  |  | 150 | 37.5 | 37.25
160 | -152.96 | 9.44 |  |  |  |  | 160 | 40 | 38.2
170 | -150.02 | 10.03 |  |  |  |  | 170 | 42.5 | 39.15
180 | -147.08 | 10.62 |  |  |  |  | 180 | 45 | 40.1
190 | -144.14 | 11.21 |  |  |  |  | 190 | 47.5 | 41.05
200 | -141.2 | 11.8 |  |  |  |  | 200 | 50 | 50
210 | -138.26 | 12.39 |  |  |  |  | 210 | 35.07 | 51.1
220 | -135.32 | 12.98 |  |  |  |  | 220 | 36.74 | 52.2
230 | -132.38 | 13.57 |  |  |  |  | 230 | 38.41 | 53.3
240 | -129.44 | 14.16 |  |  |  |  | 240 | 40.08 | 54.4
250 | -126.5 | 14.75 |  |  |  |  | 250 | 41.75 | 55.5
260 | -123.56 | 15.34 |  |  |  |  | 260 | 43.42 | 56.6
270 | -120.62 | 15.93 |  |  |  |  | 270 | 45.09 | 57.7
280 | -117.68 | 16.52 |  |  |  |  | 280 | 46.76 | 58.8
290 | -114.74 | 17.11 |  |  |  |  | 290 | 48.43 | 59.9
300 | -111.8 | 17.7 |  |  |  |  | 300 | 50.1 | 61
310 | -108.86 | 18.29 |  |  |  |  | 310 | 51.77 | 62.1 |  | 200 | 50
320 | -105.92 | 18.88 |  |  |  |  | 320 | 53.44 | 63.2 |  | 655 | 100
330 | -102.98 | 19.47 |  |  |  |  | 330 | 55.11 | 64.3
340 | -100.04 | 20.06 |  |  |  |  | 340 | 56.78 | 65.4
350 | -97.1 | 20.65 |  |  |  |  | 350 | 58.45 | 66.5
360 | -94.16 | 21.24 |  |  |  |  | 360 | 60.12 | 67.6
370 | -91.22 | 21.83 |  |  |  |  | 370 | 61.79 | 68.7
380 | -88.28 | 22.42 |  |  |  |  | 380 | 63.46 | 69.8
390 | -85.34 | 23.01 |  |  |  |  | 390 | 65.13 | 70.9
400 | -82.4 | 23.6 |  |  |  |  | 400 | 66.8 | 72
410 | -79.46 | 24.19 |  |  |  |  | 410 | 68.47 | 73.1
420 | -76.52 | 24.78 |  |  |  |  | 420 | 70.14 | 74.2
430 | -73.58 | 25.37 |  |  |  |  | 430 | 71.81 | 75.3
440 | -70.64 | 25.96 |  |  |  |  | 440 | 73.48 | 76.4
450 | -67.7 | 26.55 |  |  |  |  | 450 | 75.15 | 77.5
460 | -64.76 | 27.14 |  |  |  |  | 460 | 76.82 | 78.6
470 | -61.82 | 27.73 |  |  |  |  | 470 | 78.49 | 79.7
480 | -58.88 | 28.32 |  |  |  |  | 480 | 80.16 | 80.8
490 | -55.94 | 28.91 |  |  |  |  | 490 | 81.83 | 81.9
500 | -53 | 29.5 |  |  |  |  | 500 | 83.5 | 83
510 | -50.06 | 30.09 |  |  |  |  | 510 | 85.17 | 84.1
520 | -47.12 | 30.68 |  |  |  |  | 520 | 86.84 | 85.2
530 | -44.18 | 31.27 |  |  |  |  | 530 | 88.51 | 86.3
540 | -41.24 | 31.86 |  |  |  |  | 540 | 90.18 | 87.4
550 | -38.3 | 32.45 |  |  |  |  | 550 | 91.85 | 88.5
560 | -35.36 | 33.04 |  |  |  |  | 560 | 93.52 | 89.6
570 | -32.42 | 33.63 |  |  |  |  | 570 | 95.19 | 90.7
580 | -29.48 | 34.22 |  |  |  |  | 580 | 96.86 | 91.8
590 | -26.54 | 34.81 |  |  |  |  | 590 | 98.53 | 92.9
600 | -23.6 | 35.4 |  |  |  |  | 600 | 100.2 | 94
610 | -20.66 | 35.99 |  |  |  |  | 610 | 101.87 | 95.1
620 | -17.72 | 36.58 |  |  |  |  | 620 | 103.54 | 96.2
630 | -14.78 | 37.17 |  |  |  |  | 630 | 105.21 | 97.3
640 | -11.84 | 37.76 |  |  |  |  | 640 | 106.88 | 98.4
650 | -8.9 | 38.35 |  |  |  |  | 650 | 108.55 | 99.5
660 | -5.96 | 38.94 |  |  |  |  | 660 | 110.22 | 83.72
670 | -3.02 | 39.53 |  |  |  |  | 670 | 111.89 | 84.64
680 | -0.08 | 40.12 |  |  |  |  | 680 | 113.56 | 85.56
690 | 2.86 | 40.71 |  |  |  |  | 690 | 115.23 | 86.48
700 | 5.8 | 41.3 |  |  |  |  | 700 | 116.9 | 87.4
710 | 8.74 | 41.89 |  |  |  |  | 710 | 118.57 | 88.32
720 | 11.68 | 42.48 |  |  |  |  | 720 | 120.24 | 89.24
730 | 14.62 | 43.07 |  |  |  |  | 730 | 121.91 | 90.16
740 | 17.56 | 43.66 |  |  |  |  | 740 | 123.58 | 91.08
750 | 20.5 | 44.25 |  |  |  |  | 750 | 125.25 | 92
760 | 23.44 | 44.84 |  |  |  |  | 760 | 126.92 | 92.92
770 | 26.38 | 45.43 |  |  |  |  | 770 | 128.59 | 93.84
780 | 29.32 | 46.02 |  |  |  |  | 780 | 130.26 | 94.76
790 | 32.26 | 46.61 |  |  |  |  | 790 | 131.93 | 95.68
800 | 35.2 | 47.2 |  |  |  |  | 800 | 133.6 | 96.6
810 | 38.14 | 47.79 |  |  |  |  | 810 | 135.27 | 97.52
820 | 41.08 | 48.38 |  |  |  |  | 820 | 136.94 | 98.44
830 | 44.02 | 48.97 |  |  |  |  | 830 | 138.61 | 99.36
840 | 46.96 | 49.56 |  |  |  |  | 840 | 140.28 | 100.28
850 | 49.9 | 50.15 |  |  |  |  | 850 | 141.95 | 101.2
860 | 52.84 | 50.74 |  |  |  |  | 860 | 143.62 | 104.7
870 | 55.78 | 51.33 |  |  |  |  | 870 | 145.29 | 105.65
880 | 58.72 | 51.92 |  |  |  |  | 880 | 146.96 | 106.6
890 | 61.66 | 52.51 |  |  |  |  | 890 | 148.63 | 107.55
900 | 64.6 | 53.1 |  |  |  |  | 900 | 150.3 | 108.5
910 | 67.54 | 53.69 |  |  |  |  | 910 | 151.97 | 109.45
920 | 70.48 | 54.28 |  |  |  |  | 920 | 153.64 | 110.4
930 | 73.42 | 54.87 |  |  |  |  | 930 | 155.31 | 111.35
940 | 76.36 | 55.46 |  |  |  |  | 940 | 156.98 | 112.3
950 | 79.3 | 56.05 |  |  |  |  | 950 | 158.65 | 113.25
960 | 82.24 | 56.64 |  |  |  |  | 960 | 160.32 | 114.2
970 | 85.18 | 57.23 |  |  |  |  | 970 | 161.99 | 115.15
980 | 88.12 | 57.82 |  |  |  |  | 980 | 163.66 | 116.1
990 | 91.06 | 58.41 |  |  |  |  | 990 | 165.33 | 117.05
1000 | 94 | 59 |  |  |  |  | 1000 | 167 | 118
1010 | 96.94 | 59.59 |  |  |  |  | 1010 | 168.67 | 118.95
1020 | 99.88 | 60.18 |  |  |  |  | 1020 | 170.34 | 119.9

## MapeoIR
BtnOnTV | 0x20DF10EF
BtnOnDeco | 0x10110EF
BtnCanalUpDeco | 0x101926D
BtnCanalDoDeco | 0x10112ED
BtnVolUpDeco | 0x101906F
BtnVolDoDeco | 0x10150AF
DecoBtn0 | 0x1017887
DecoBtn1 | 0x101C03F
DecoBtn2 | 0x101C837
DecoBtn3 | 0x101D827
DecoBtn4 | 0x10120DF
DecoBtn5 | 0x10128D7
DecoBtn6 | 0x10138C7
DecoBtn7 | 0x101A05F
DecoBtn8 | 0x101A857
DecoBtn9 | 0x101B847

## ZeroCross
Porcentaje | Valor Byte
10% | 27 | Valor Byte | Porcentaje
20% | 24 | 0
30% | 21 | 3 | 90%
40% | 18 | 7
50% | 15 | 11
60% | 12 | 15 | 50%
70% | 9 | 19
80% | 6 | 23
90% | 3 | 27 | 10%
100% | 0 | 31
0% | 95 | 35 | Apago (34)
39
|  | 43 | 90%
47
51
|  | 55 | 50%
59
63
|  | 67 | 10%
71
|  | 75 | Apago (74)

## Sensor de Luz 2 (obsoleto)
Momento | Valor | Valor real
Oscuridad total | 181 | 724 | 1 | 724 | 1 | 724 | 1
Umbral Optimo | 80 | 320 | 50 | 320 | 60 | 52 | 94
Tarde adentrada (50%) |  | 0 |  | 52 | 94
Sol total | 13 | 52 | 94

## Sensores (obsoleto)
| Luz | V | Fuente | Bateria | °C | Lm35 | Jumper
200 | 100 | 0.5 | 17 | 17 | 158 | 5 | OK | 0
220 | 75 | 1 | 35 | 35 | 165 | 7 | Ausente | >10
280 | 30 | 2 | 73 | 73 | 186 | 17
380 | 10 | 3 | 109 | 109 | 205 | 26
680 | 3 | 3.2 | 117 | 117 | 231 | 38
[5 empty] | 236 | 41
[5 empty] | 247 | 45

## Menu (obsoleto)
Valor | Vision | EstadoAl (bits) | Alarma | Significado | ConfCas (bits) | Casandra | Significado
0 | Apagado | 1 | Desactivada | Normal - Alarma apagada | 0 | Pasillos | Habilita servicios de pasillo
Hold desde 0 | Casandra HOLA :) | 2 (121) | Activada pasiva 1 | Activa total sin disparar | 1 | Automatico 1 | Habilita automatico 1
1 | Resumen principal | 3 (122) | Activada pasiva 2 | Activa fuera de cuartos sin disparar | 2 | Automatico 2 | Habilita automatico 2
2 | Menu - Activar Alarma | 4 (123) | Activada pasiva 3 | Activa en exterior sin disparar | 3 | Automatico 3 | Habilita automatico 3
3 | Menu - Luces | 5 | Prepanico | Disparada en etapa sin sonido | 4 | Automatico 4 | Habilita automatico 4
4 | Menu - Casandra | 6 | Prepanico | Disparada en etapa sonido intermitente | 5 | Modulo Web | Habilita modulo web
5 | Menu - Grupo automatico | 7 | Panico | Disparo total
6 | Menu - Configuracion | 8 | ¿Armandose? | NC
21 | Alarma - Total
22 | Alarma - Exterior
23 | Alarma - Exterior fuerte |  |  |  | LGrupo (bits) | Grupo | Elementos
31 | Luces - Encender |  |  |  | 0 | Todos | No se usa persé (no se verifica)
32 | Luces - Apagar |  |  |  | 1 | PerimetroJ | Ext Estar - Ext Hall - Gal Pared
33 | Luces - Configurar |  |  |  | 2 | PerimetroF | Perimetro - Porche
41 | Casandra - Servicios + Automatico |  |  |  | 3 | Jardin | Sodio - Ext Hall
42 | Casandra - Solo Servicios |  |  |  | 4 | Auto 1 | Definidos por usuario
43 | Casandra - Solo Automatico |  |  |  | 5 | Auto 2 | Definidos por usuario
44 | Casandra - Apagado |  |  |  | 6 | Auto 3 | Definidos por usuario
51 | Auto - Dias |  |  |  | 7 | Auto 4 | Definidos por usuario
52 | Auto - Banda hs
53 | Auto - Integrantes
61 | Conf - Cambiar Clave
62 | Conf - Cambiar DiaHs
63 | Conf - RESET
64 | Acerca de…